## 璧山区全国文明城区创建老旧小区整治提升项目全费用单价审核表
健龙镇市政设施零星维修工程（肖家嘴社区场镇、龙江社区场镇）项目全费用单价审核表
制表单位：区财政局 |  |  |  | 金额单位：元
序号 | 项目名称 | 项目特征及工作内容 | 单位 | 工程量 | 全费用 单价
1 | 人行道透水砖更换 | [项目特征] 1.拆除:人工拆除原透水砖、人工用电镐机拆除10cm混凝土垫层 2.恢复材料品种、厚度:透水砖200*100*60mmCc35 3.垫层品种、厚度:10cm厚C15商品混凝土 [工作内容] 1.拆除破损透水砖 2.拆除原混凝土垫层 3.C15商品砼垫层浇筑 4.200*100*60mmCc35透水砖铺设 | m2 | 1 | 156.07
2 | 30mm厚青石（300*600mm）人行道板更换 | [项目特征] 1.拆除:人工拆除原破顺青石板、人工用电镐拆除10cm混凝土垫层 2.恢复材料品种、厚度:30mm厚青石（300*600mm）人行道板 3.垫层品种、厚度:10cm厚C15商品混凝土 [工作内容] 1.拆除原破损青石板 2.拆除原混凝土垫层 3.C15商品砼垫层浇筑 4.30mm厚青石（300*600mm）人行道铺设 | m2 | 1 | 174.71
3 | 30mm厚芝麻灰花岗石拉丝人行道板更换 | [项目特征] 1.拆除:人工拆除原30mm厚芝麻灰花岗石、人工用电镐拆除10cm混凝土垫层 2.恢复材料品种、厚度:30mm厚芝麻灰花岗石拉丝板 3.垫层品种、厚度:10cm厚C15商品混凝土 [工作内容] 1.拆除原破损花岗石板 2.拆除原混凝土垫层 3.C15商品砼垫层浇筑 4.30mm厚芝麻灰花岗石拉丝人行道铺设 | m2 | 1 | 223
4 | 20mm厚芝麻灰花岗石人行道板更换 | [项目特征] 1.拆除:人工拆除原20mm厚芝麻灰花岗石、人工用电镐拆除10cm混凝土垫层 2.恢复材料品种、厚度:20mm厚芝麻灰花岗石板 3.垫层品种、厚度:10cm厚C15商品混凝土 [工作内容] 1.拆除原破损花岗石板 2.拆除原混凝土垫层 3.C15商品砼垫层浇筑 4.20mm厚芝麻灰花岗石人行道板铺设 | m2 | 1 | 197.17
5 | 5cm厚混凝土路面修复（含沟底摊铺） | [项目特征] 1.拆除:人工用电镐拆除原破损混凝土5cm厚 2.恢复路面混凝土强度等级:C25商品砼 3.恢复路面厚度:5cm [工作内容] 1.拆除原破损混凝土5cm厚 2.混凝土拌和、运输、浇筑 3.路面养护 | m2 | 1 | 42.85
6 | 10cm厚混凝土路面修复（含背街小巷） | [项目特征] 1.拆除:人工用电镐拆除原破损混凝土10cm厚 2.恢复路面混凝土强度等级:C25商品砼 3.厚度:10cm [工作内容] 1.拆除原破损混凝土10cm厚 2.混凝土拌和、运输、浇筑 3.路面养护 | m2 | 1 | 81.06
7 | 20cm厚水稳层拆除、恢复 | [项目特征] 1.拆除:人工用电镐拆除20cm厚水稳层 2.恢复:20cm厚水稳层拆除 水泥含量4% 3.厚度:20cm [工作内容] 1.原20cm厚水稳层拆除 2.拌和 3.运输 4.铺筑 5.找平 6.碾压 7.养护 | m2 | 1 | 93.45
8 | 12cm厚砖砌墙体 | [项目特征] 1.砖品种、规格、强度等级:240×115×53标准砖 2.砂浆强度等级、配合比:M7.5水泥砂浆 [工作内容] 1.砂浆制作、运输 2.砌砖 3.刮缝 4.砖压顶砌筑 5.材料运输 | m3 | 1 | 674.73
9 | 24cm厚砖砌墙体 | [项目特征] 1.砖品种、规格、强度等级:240×115×53标准砖 2.砂浆强度等级、配合比:M7.5水泥砂浆 [工作内容] 1.砂浆制作、运输 2.砌砖 3.刮缝 4.砖压顶砌筑 5.材料运输 | m3 | 1 | 601.61
10 | 墙面一般抹灰 | [项目特征] 1.墙体类型:砖墙 2.砂浆品种、强度等级:M10干混商品砂浆 [工作内容] 1.基层清理 2.砂浆制作、运输 3.底层抹灰 4.抹面层 5.抹装饰面 | m2 | 1 | 42
11 | 外墙瓷砖铺贴 | [项目特征] 1.墙体类型:砖墙 2.安装方式:粘接剂粘接 3.面层材料品种、规格、颜色:外墙瓷砖 [工作内容] 1.清理基层、修补基层表面、调运砂浆、铺抹结合层砂浆(刷粘结剂)。2.选料、贴块料面层。3.擦缝、清理表面。 | m2 | 1 | 177.05
12 | 混凝土构件拆除 | [项目特征] 1.拆除构件名称:混凝土构件拆除 2.拆除构件的厚度或规格尺寸:根据现场实际收方确定 [工作内容] 1.拆除 2.控制扬尘 3.清理 4.场内运输 | m3 | 1 | 352.21
13 | 砖砌体拆除 | [项目特征] 1.拆除砌体名称:砖砌体拆除 2.砌体材质:砖 [工作内容] 1.拆除 2.控制扬尘 3.清理 4.场内运输 | m3 | 1 | 57.41
14 | 管道支架制作安装 | [项目特征] 1.名称:管道支架制作安装 2.材料品种、规格:50角钢边长50cm三角支架 3.管架形式:沿河坎壁挂 [工作内容] 1.制作 2.运输 3.安装 | 套 | 1 | 53.07
15 | Φ300mm芝麻灰花岗石圆球隔离墩 | [项目特征] 1.名称:Φ300mm芝麻灰花岗石圆球隔离墩 2.部位:人行道、车行道隔断 [工作内容] 1.购买 2.运输 3.安装 | 个 | 1 | 218
16 | Φ400mm芝麻灰花岗石圆球隔离墩 | [项目特征] 1.名称:Φ400mm芝麻灰花岗石圆球隔离墩 2.部位:人行道、车行道隔断 [工作内容] 1.购买 2.运输 3.安装 | 个 | 1 | 288
17 | Φ75mm钢管隔离桩 | [项目特征] 1.名称:Φ75mm钢管隔离桩 2.部位:人行道、车行道隔断 [工作内容] 1.购买 2.运输 3.安装 | 个 | 1 | 70
18 | 池底板 | [项目特征] 1.混凝土种类:抗渗混凝土 P6 2.混凝土强度等级:C25 [工作内容] 1.模板及支架(撑)制作、安装、拆除、堆放、运输及清理模内杂物、刷隔离剂等 2.混凝土制作、运输、浇筑、振捣、养护 | m3 | 1 | 522.52
19 | 池底模板 | [项目特征] 1.名称:池底模板 2.模板材料:木模板 3.池底类型:平底 [工作内容] 1.模板制作、安装、拆除、整理、堆放 2.模板粘接物及模内杂物清理、刷隔离剂 3.模板场内外运输及维修 | m2 | 1 | 86.41
20 | 池壁 | [项目特征] 1.混凝土种类:抗渗混凝土 P6 2.混凝土强度等级:C25 [工作内容] 1.模板及支架(撑)制作、安装、拆除、堆放、运输及清理模内杂物、刷隔离剂等 2.混凝土制作、运输、浇筑、振捣、养护 | m3 | 1 | 561.79
21 | 池壁模板 | [项目特征] 1.名称:池壁模板 2.支模高度:按实际 3.模板材料:木模板 4.池壁类型:矩形 [工作内容] 1.模板制作、安装、拆除、整理、堆放 2.模板粘接物及模内杂物清理、刷隔离剂 3.模板场内外运输及维修 | m2 | 1 | 92.02
22 | 抗渗混凝土池顶板 | [项目特征] 1.混凝土种类:抗渗混凝土 P6 2.混凝土强度等级:C25 [工作内容] 1.模板及支架(撑)制作、安装、拆除、堆放、运输及清理模内杂物、刷隔离剂等 2.混凝土制作、运输、浇筑、振捣、养护 | m3 | 1 | 536.58
23 | 池盖模板 | [项目特征] 1.名称:池盖模板 2.支模高度:按实际 3.模板材料:木模板 4.池盖类型:无梁 [工作内容] 1.模板制作、安装、拆除、整理、堆放 2.模板粘接物及模内杂物清理、刷隔离剂 3.模板场内外运输及维修 | m2 | 1 | 88.61
24 | 抗渗混凝土池隔墙 | [项目特征] 1.混凝土种类:抗渗混凝土 P6 2.混凝土强度等级:C25 [工作内容] 1.模板及支架(撑)制作、安装、拆除、堆放、运输及清理模内杂物、刷隔离剂等 2.混凝土制作、运输、浇筑、振捣、养护 | m3 | 1 | 505.87
25 | 池隔墙模板 | [项目特征] 1.名称:池隔墙模板 2.支模高度:按实际 3.模板材料:木模板 4.隔墙类型:直形 [工作内容] 1.模板制作、安装、拆除、整理、堆放 2.模板粘接物及模内杂物清理、刷隔离剂 3.模板场内外运输及维修 | m2 | 1 | 70.79
26 | 挡土墙 | [项目特征] 1.混凝土种类:商品砼 2.混凝土强度等级:C25 [工作内容] 1.模板及支架(撑)制作、安装、拆除、堆放、运输及清理模内杂物、刷隔离剂等 2.混凝土制作、运输、浇筑、振捣、养护 | m3 | 1 | 472.09
27 | 挡墙模板 | [项目特征] 1.名称:挡墙模板 2.支模高度:按实计 [工作内容] 1.模板制作、安装、拆除、整理、堆放 2.模板粘接物及模内杂物清理、刷隔离剂 3.模板场内外运输及维修 | m2 | 1 | 67.63
28 | 条石堡坎 | [项目特征] 1.石料种类、规格:毛条石 2.砂浆强度等级、配合比:M5 [工作内容] 1.砂浆制作、运输 2.吊装 3.砌石 4.石表面加工 5.勾缝 6.材料运输 | m3 | 1 | 605.73
29 | 20cm厚混凝土公路路面拆除、恢复 | [项目特征] 1.拆除:人工用电镐拆除原混凝土路面20cm厚 2.混凝土强度等级:C25 3.厚度:20cm [工作内容] 1.机械拆除原混凝土路面20cm厚 2.混凝土采购、运输、浇筑 3.路面养护 | m2 | 1 | 122.4
30 | 沥青混凝土 | [项目特征] 1.拆除:机械拆除沥青层8cm厚 2.沥青混凝土种类:SMA-13 3.透层油:沥青用量 0.8kg/m2 4.厚度:8cm 5.摊铺方式:人工摊铺 [工作内容] 1.拆除、清底、场内运输、旧料清理成堆 2.清扫路基,铺洒油料、拌和、摊铺、碾压 | m2 | 1 | 140.77
31 | 树池树沿修复（原树沿安装） | [项目特征] 1.材料品种、规格:原树池沿 [工作内容] 1.拆除、修复、安装原树池沿 | m | 1 | 12.49
32 | (10cm×15cm×50cm)芝麻灰花岗石 | [项目特征] 1.树池尺寸:拆除原树沿 2.材料品种、规格:(10cm×15cm×50cm)芝麻灰花岗石 [工作内容] 1.拆除原树沿 2.树沿材料运输、安装 | m | 1 | 53.03
33 | 人行道路沿修复（原路沿安装） | [项目特征] 1.名称:原路沿安装 [工作内容] 1.原路沿安装 | m | 1 | 24.34
34 | 人行道路沿修复（更换路沿） | [项目特征] 1.材料品种、规格:20*15cm芝麻灰花岗石 [工作内容] 1.拆除原人行道路沿 2.20*15cm芝麻灰花岗石安砌 | m | 1 | 95.44
35 | 透水混凝土 | [项目特征] 1.混凝土强度等级:C20透水混凝土 2.厚度:5cm [工作内容] 1.混凝土拌和、运输、浇筑 2.路面养护 | m2 | 1 | 52.36
36 | 300*450mm重型复合水篦子 | [项目特征] 1.盖板材料种类、规格:300*450mm重型复合水篦子 [工作内容] 1.成品安装(包括场内运输、安装) | 套 | 1 | 205.83
37 | 250*700mm重型复合水篦子 | [项目特征] 1.盖板材料种类、规格:250*700mm重型复合水篦子 [工作内容] 1.成品安装(包括场内运输、安装) | 套 | 1 | 159.37
38 | 250*700mm球墨铸铁水篦子更换 | [项目特征] 1.盖板材料种类、规格:250*700mm球墨铸铁水篦子更换 [工作内容] 1.成品安装(包括场内运输、安装) | 套 | 1 | 287.65
39 | 450*300mm球墨铸铁水篦子更换 | [项目特征] 1.盖板材料种类、规格:450*300mm球墨铸铁水篦子更换 [工作内容] 1.成品安装(包括场内运输、安装) | 套 | 1 | 242.4
40 | Φ700mm重型复合井盖 | [项目特征] 1.盖板材料种类、规格:Φ700mm重型复合井盖 [工作内容] 1.成品安装(包括场内运输、安装) | 套 | 1 | 392.72
41 | Φ700mm轻型球墨铸铁井盖 | [项目特征] 1.盖板材料种类、规格:Φ700mm轻型球墨铸铁井盖 [工作内容] 1.成品安装(包括场内运输、安装) | 套 | 1 | 402.82
42 | Φ700mm重型球墨铸铁井盖 | [项目特征] 1.盖板材料种类、规格:Φ700mm重型球墨铸铁井盖 [工作内容] 1.成品安装(包括场内运输、安装) | 套 | 1 | 675.55
43 | Φ800mm重型复合井盖 | [项目特征] 1.盖板材料种类、规格:Φ800mm重型复合井盖 [工作内容] 1.成品安装(包括场内运输、安装) | 套 | 1 | 420.69
44 | Φ800mm轻型球墨铸铁井盖 | [项目特征] 1.盖板材料种类、规格:Φ800mm轻型球墨铸铁井盖 [工作内容] 1.成品安装(包括场内运输、安装) | 套 | 1 | 432.11
45 | Φ800mm重型球墨铸铁井盖 | [项目特征] 1.盖板材料种类、规格:Φ800mm重型球墨铸铁井盖 [工作内容] 1.成品安装(包括场内运输、安装) | 套 | 1 | 717.47
46 | 700*700重型球墨铸铁井盖 | [项目特征] 1.盖板材料种类、规格:700*700重型球墨铸铁井盖 [工作内容] 1.成品安装(包括场内运输、安装) | 套 | 1 | 675.55
47 | 800*800重型球墨铸铁井盖 | [项目特征] 1.盖板材料种类、规格:800*800重型球墨铸铁井盖 [工作内容] 1.成品安装(包括场内运输、安装) | 套 | 1 | 717.47
48 | 400*400重型复合井盖 | [项目特征] 1.盖板材料种类、规格:400*400重型复合井盖 [工作内容] 1.成品安装(包括场内运输、安装) | 套 | 1 | 238.06
49 | 500*500重型复合井盖 | [项目特征] 1.盖板材料种类、规格:500*500重型复合井盖 [工作内容] 1.成品安装(包括场内运输、安装) | 套 | 1 | 272.3
50 | 400*400重型球墨铸铁井盖 | [项目特征] 1.盖板材料种类、规格:400*400重型球墨铸铁井盖 [工作内容] 1.成品安装(包括场内运输、安装) | 套 | 1 | 420.69
51 | 500*500重型球墨铸铁井盖 | [项目特征] 1.盖板材料种类、规格:500*500重型球墨铸铁井盖 [工作内容] 1.成品安装(包括场内运输、安装) | 套 | 1 | 500.59
52 | 1000*600*100mm钢筋混凝土沟盖板 | [项目特征] 1.盖板材料种类、规格:1000*600*100mm钢筋混凝土沟盖板 [工作内容] 1.成品安装(包括场内运输、安装) | 套 | 1 | 158.16
53 | 疏通雨污水管 | [项目特征] 1.名称:疏通雨污水管 [工作内容] 1.疏通管道、渣土运输及处置 | m | 1 | 21
54 | PVC75管 | [项目特征] 1.输送介质:污水 2.材质及规格:PVC75管 3.连接形式:粘接 4.管道检验及试验要求:按规范要求进行闭水试验 [工作内容] 1.管道铺设 2.管道检验及试验 | m | 1 | 31.06
55 | PVC110管 | [项目特征] 1.输送介质:污水 2.材质及规格:PVC110管 3.连接形式:粘接 4.管道检验及试验要求:按规范要求进行闭水试验 [工作内容] 1.管道铺设 2.管道检验及试验 | m | 1 | 37.64
56 | PVC160管 | [项目特征] 1.输送介质:污水 2.材质及规格:PVC160管 3.连接形式:粘接 4.管道检验及试验要求:按规范要求进行闭水试验 [工作内容] 1.管道铺设 2.管道检验及试验 | m | 1 | 71.24
57 | PVC200管 | [项目特征] 1.输送介质:污水 2.材质及规格:PVC200管 3.连接形式:胶圈接口 4.管道检验及试验要求:按规范要求进行闭水试验 [工作内容] 1.管道铺设 2.管道检验及试验 | m | 1 | 91.23
58 | PE25管 | [项目特征] 1.输送介质:雨污水 2.材质及规格:PE25管 3.连接形式:热熔 4.管道检验及试验要求:闭水试验 [工作内容] 1.管道铺设 2.管道检验及试验 | m | 1 | 14.93
59 | PE50管 | [项目特征] 1.输送介质:雨污水 2.材质及规格:PE50管 3.连接形式:热熔 4.管道检验及试验要求:闭水试验 [工作内容] 1.管道铺设 2.管道检验及试验 | m | 1 | 22.98
60 | PE65管 | [项目特征] 1.输送介质:雨污水 2.材质及规格:PE65管 3.连接形式:热熔 4.管道检验及试验要求:闭水试验 [工作内容] 1.管道铺设 2.管道检验及试验 | m | 1 | 31.16
61 | PE90管 | [项目特征] 1.输送介质:雨污水 2.材质及规格:PE90管 3.连接形式:粘接 4.管道检验及试验要求:闭水试验 [工作内容] 1.管道铺设 2.管道检验及试验 | m | 1 | 51.35
62 | DN200 SN4 HDPE波纹管 | [项目特征] 1.输送介质:污水 2.材质及规格:DN200 SN4 HDPE波纹管 3.连接形式:承插 4.管道检验及试验要求:闭水试验 [工作内容] 1.管道铺设 2.管道检验及试验 | m | 1 | 65.29
63 | DN300 SN4 HDPE波纹管 | [项目特征] 1.输送介质:污水 2.材质及规格:DN300 SN4 HDPE波纹管 3.连接形式:承插 4.管道检验及试验要求:闭水试验 [工作内容] 1.管道铺设 2.管道检验及试验 | m | 1 | 85.92
64 | DN400 SN4 HDPE波纹管 | [项目特征] 1.输送介质:污水 2.材质及规格:DN400 SN4 HDPE波纹管 3.连接形式:承插 4.管道检验及试验要求:闭水试验 [工作内容] 1.管道铺设 2.管道检验及试验 | m | 1 | 120.76
65 | DN500 SN4 HDPE波纹管 | [项目特征] 1.输送介质:污水 2.材质及规格:DN500 SN4 HDPE波纹管 3.连接形式:承插 4.管道检验及试验要求:闭水试验 [工作内容] 1.管道铺设 2.管道检验及试验 | m | 1 | 164.23
66 | 内空Φ700检查井（深度约1.5m） | [项目特征] 1.井截面、深度:1.5m深 2.砖品种、规格、强度等级:240×115×53标准砖 3.垫层材料种类、厚度:10cm厚C15混凝土垫层 4.踏步:踏步安装 5.井盖安装:φ700重型复合井盖 6.抹灰砂浆:M10干混砂浆 [工作内容] 1.砂浆制作、运输 2.铺设垫层 3.底板混凝土制作、运输、浇筑、振捣、养护 4.砌砖 5.刮缝 6.井壁抹灰 7.材料运输 | 座 | 1 | 1385.94
67 | 内空Φ800检查井（深度约1.5m） | [项目特征] 1.井截面、深度:1.5m深 2.砖品种、规格、强度等级:240×115×53标准砖 3.垫层材料种类、厚度:10cm厚C15混凝土垫层 4.踏步:踏步安装 5.井盖安装:φ800重型复合井盖 6.抹灰砂浆:M10干混砂浆 [工作内容] 1.砂浆制作、运输 2.铺设垫层 3.底板混凝土制作、运输、浇筑、振捣、养护 4.砌砖 5.刮缝 6.井壁抹灰 7.材料运输 | 座 | 1 | 1511.47
68 | 井盖井座拆除 | [项目特征] 1.名称:井盖井座拆除 [工作内容] 1.拆除井盖井座、弃置 | 块 | 1 | 33
69 | 水篦子拆除 | [项目特征] 1.名称:水篦子拆除 [工作内容] 1.拆除、弃置 | 块 | 1 | 31
70 | 井座、井盖下沉维修 | [项目特征] 1.名称:井座、井盖维修 [工作内容] 1.拆除原井盖待用、混凝土砌筑井座、原井盖安装、勾缝抹平、渣土弃置 | 套 | 1 | 89.67
71 | 水篦子清沟、维修 | [项目特征] 1.名称:水篦子清沟、维修 [工作内容] 1.拆除原水篦子待用、清沟、垃圾弃置、原水篦子安装 | 套 | 1 | 89.67
72 | 花台墙体砖更换 | [项目特征] 1.墙体类型:15mm厚芝麻灰花岗石砖 2.安装方式:水泥砂浆粘贴 3.面层材料品种、规格、颜色:15mm厚芝麻灰花岗石砖 [工作内容] 1.拆除原破损花台墙体砖 2.砂浆制作、运输 3.粘结层铺贴 4.面层安装 5.嵌缝 | m2 | 1 | 161.22
73 | 花台盖板砖更换 | [项目特征] 1.块料品种、规格:30mm厚芝麻灰花岗石砖 [工作内容] 1.拆除破损花台盖板 2.铺贴块料 | m2 | 1 | 209.59
74 | 挖沟槽土方（2米内，人工开挖） | [项目特征] 1.土壤类别:土方 2.挖土深度:2m内 3.开挖方式:人工开挖 [工作内容] 1.排地表水 2.土方开挖 3.场内运输 | m3 | 1 | 69.21
75 | 挖沟槽土方（4m内，人工开挖） | [项目特征] 1.土壤类别:土方 2.挖土深度:4m内 3.开挖方式:人工开挖 [工作内容] 1.排地表水 2.土方开挖 3.场内运输 | m3 | 1 | 80.4
76 | 挖沟槽石方（机械开挖） | [项目特征] 1.岩石类别:软质层 2.开凿深度:综合考虑 3.开挖方式:机械开挖 [工作内容] 1.排地表水 2.石方开凿 3.修整底、边 4.场内运输 | m3 | 1 | 87.52
77 | 挖沟槽石方（2米内，人工） | [项目特征] 1.岩石类别:软质层 2.开凿深度:2米内 3.开挖方式:人工开挖 [工作内容] 1.排地表水 2.石方开凿 3.修整底、边 4.场内运输 | m3 | 1 | 201.3
78 | 挖沟槽石方（4米内，人工） | [项目特征] 1.岩石类别:软质层 2.开凿深度:4m内 3.开挖方式:人工开挖 [工作内容] 1.排地表水 2.石方开凿 3.修整底、边 4.场内运输 | m3 | 1 | 223.52
79 | 回填土方 | [项目特征] 1.填方材料品种:土方 2.回填方式:人工回填 3.填方来源、运距:按设计要求 [工作内容] 1.运输 2.回填 3.压实 | m3 | 1 | 43.83
80 | 回填石方 | [项目特征] 1.密实度要求:95% 2.填方材料品种:石方 3.回填方式:人工回填 4.填方来源、运距:按设计要求 [工作内容] 1.运输 2.回填 3.压实 | m3 | 1 | 51.24
81 | 土石方弃置（1km内） | [项目特征] 1.废弃料品种:土石综合考虑 2.运输方式:人装机运 3.运距:1km [工作内容] 1.余方点装料运输至弃置点 | m3 | 1 | 36.94
82 | 土石方弃置（增运1km） | [项目特征] 1.废弃料品种:土石综合考虑 2.运距:增运1km [工作内容] 1.余方点装料运输至弃置点 | m3 | 1 | 15.83
83 | 场镇路灯维修 | [项目特征] 1.名称:场镇路灯维修 [工作内容] 1.维修灯罩、检查、连接线路、搭操作架 | 套 | 1 | 170
84 | 场镇路灯更换 | [项目特征] 1.灯型号、规格:250瓦钠灯（含灯罩）灯头长78cm [工作内容] 1.拆除原灯，安装250瓦钠灯（含灯罩）灯头长78cm 2.搭设操作架 | 套 | 1 | 605.28
85 | 路灯线路更换 | [项目特征] 1.路灯用线:BV-10mm2配线 [工作内容] 1.配线 | m | 1 | 8.93
86 | 路灯底座更换 | [项目特征] 1.拆除原灯底座、出渣 2.基础开挖 3.基础混凝土浇筑1*1*1m 4.地笼钢筋φ16 [工作内容] 1.人工拆除原路灯混凝土底座、清底,旧料就近堆放整齐 2.人工开挖钠灯灯座土方 3.关拆盒子、浇筑混凝土底座 4.φ16钢筋地笼 | 个 | 1 | 1251.07
87 | 钠灯灯杆更换 | [项目特征] 1.规格:9m高钠灯灯杆 [工作内容] 1.拆除原灯杆 2.立灯杆 | 套 | 1 | 1482.65
88 | 太阳能灯杆更换 | [项目特征] 1.规格:6m高太阳能灯杆 [工作内容] 1.拆除原灯杆 2.立灯杆 | 套 | 1 | 1207.45
89 | 太阳能底座更换 | [项目特征] 1.拆除原灯底座、出渣 2.人工开挖灯座土方 3.关拆盒子 4.混凝土浇灌（0.6*0.8*0.7m） 5.地笼钢筋安装 [工作内容] 1.人工拆除原路灯混凝土底座、清底,旧料就近堆放整齐 2.人工开挖钠灯灯座土方 3.关拆盒子、浇筑混凝土底座 4.φ16钢筋地笼 | 个 | 1 | 510.5
90 | 太阳能路灯及灯罩、光伏板更换 | [项目特征] 1.80瓦灯及灯罩 2.更换300瓦光控感应光伏板 3.搭设操作架 [工作内容] 1.定位、抱箍、灯架及照明器件安装、接线、试灯 2.开箱检查、清洁搬运、起吊安装组件,调整方位和俯视角,测试,记录,安装接线盒,组件与接线盒电路连接;子方阵与接线盒电路连接,太阳能电池与控制屏联测等。 | 套 | 1 | 723.75
91 | 化粪池、污水井、雨水井垃圾清运 | [项目特征] 1.清理化粪池、污水井、雨水井垃圾 [工作内容] 1.人工清掏化粪池、污水井、雨水井垃圾 2.垃圾清运、处理 | m3 | 1 | 22.8
92 | 建筑垃圾清运 | [项目特征] 1.名称:建筑垃圾清运 2.运输距离:汽车运输1km [工作内容] 1.拆除的建筑垃圾清运 | m3 | 1 | 92.71
93 | 建筑垃圾清运（增运1km） | [项目特征] 1.名称:建筑垃圾清运（增运1km） 2.运距:增运1km [工作内容] 1.拆除的建筑垃圾清运 2.弃渣 | m3 | 1 | 3.1